## pinusage
1	PA00	14	WAKE-UP	JP11-1	PUSHBUTTON (PULLUP)
2	PA01	15	TIM2-CH2	JP12-2	BATTERY DUMP (FET|RC)
3	PA02	16	OUTPUT	LTC6813-WDT
4	PA03	17	ADC123-IN3	JP12-2	BATTERY DUMP CURRENT SENSE
5	PA04	20	SPI1-NSS	LTC6813-CSB
6	PA05	21	SPI1-SCK	LTC6813-SCK
7	PA06	22	SPI1-MISO	LTC6813-SDO	(W PULLUP)
8	PA07	23	SPI1-MOSI	LTC6813-
9	PA08	41	TIM1_CH1	JP2-5	FANGATE
10	PA09	42	USART1_TX	JP2-9	FTDI
11	PA10	43	USART1_RX	JP2-10	FTDI
12	PA11	44	CAN1_RX	JP2-4	CAN-RX
13	PA12	45	CAN1_TX	JP2-3	CAN-TX
14	PA13	46	SWDIO	JP1-29	JTMS
15	PA14	49	SWDCK	JP1-28	JTCK
16	PA15	50	--
17
18	PB00	26	JIC	JP10-2
19	PB01	27	TIM3CH4	JP1-27	FANTACH
20	PB02	28	--
21	PB03	55	--
22	PB04	56	--
23	PB05	57	CAN2-RX	U$18
24	PB06	58	CAN2-TX	U$17
25	PB07	59	I/O	U$23
26	PB08	61	TIM4CH3	JP2-8	CHARGER MCP1416 FET DRIVER
27	PB09	62	OUTPUT	LED	ONBOARD LED
28	PB10	29	I2C2-SCL	JP3-4	I2C (LCD) BUS (PULLUP)
29	PB11	30	I2C2-SDA	JP3-3	I2C (LCD) BUS (PULLUP)
30	PB12	33	I/O	U$19
31	PB13	34	I/O	U$20
32	PB14	35	I/O	U$21
33	PB15	36	I/O	U$22
34
35	PC00	8	ADC123-IN10	15-DIVIDED
36	PC01	9	ADC123-IN11	BAT-DIVIDED
37	PC02	10	ADC123-IN12	5V-DIVIDED
38	PC03	11	ADC123-IN13	15V-OR-DIVIDED
39	PC04	24	JIC	JP10-3	ADC123-IN14, PUSHBUTTON
40	PC05	25	ADC123-IN15	7V-DIVIDED
41	PC06	37	--
42	PC07	38	TIM3CH2	MCP1416-input
43	PC08	39	SDIO-D0	U$27
44	PC09	40	SDIO-D1	U$24
45	PC10	51	SDIO-D2	JP2-7	LED2
46	PC11	52	SDIO-D3	JP2-6	LED1
47	PC12	53	SDIO-CK	U$25
48	PC13	2	--
49	PC14	3	--
50	PC15	4	--
51
52	PD2	54	SDIO-CMD	U$26
53
54	PH00	5	OSC-IN	XTAL 8 MHZ
55	PH01	6	OSC-OUT	XTAL 8 MHZ
56
57	VBAT	1
58
59	VDD	64	VCC
60	VSS	63	GND
61
62	VSS	18	GND
63	VDD	19	VCC
64	VDD	48	VCC
65	VCAP_2	47	CAP	2.2U
66
67	VDD	32	VCC
68	VCAP_1	31	CAP	2.2U
69
70	VSSA	12	GND
71	VDDA	13	VCC	via BEAD
72
73	BOOT0	60	GND
74
75	NRST	7	NRST	JP1-26	MASTER-RESET, ONBOARD PUSHBUTTON